## Рес.см.расчет
Приложение № 1.2.
к Техническому заданию открытого запроса предложений
№ 61-АХО-08/2012
< 129 * 4 * 3 > |  | ПК РИК (вер.1.3.120112) тел./факс (495) 347-33-01 |  |  |  | Рес.см.расчет
ЛОКАЛЬНЫЙ РЕСУРСНЫЙ СМЕТНЫЙ РАСЧЕТ
на устройство кровли из ПВХ мембраны здания ЭХЗ по ул. Семашко, 18
Составлена в текущих ценах на 07.2012 г.
№ пп | Код ресурса, Наименование, Единица измерения, (Кол-во механиза-торов) | Количество единиц по проектным данным | Сметная стоимость в базисных ценах (руб.) |  | Сметная стоимость в текущих ценах (руб.)
|  |  | на ед. изм. | общая | на ед. изм. | общая
1 | 2 | 3 | 4 | 5 | 6 | 7
Затраты труда рабочих-строителей
1. | З1-1020 Рабочий строитель среднего разряда 2 чел.-ч | 81.966 | 7.8 | 639 | 107.85 |  | s | Г
2. | З1-1030 Рабочий строитель среднего разряда 3 чел.-ч | 131.8066 | 8.53 | 1124 | 107.85 |  | s | Г
3. | З1-1033 Рабочий строитель среднего разряда 3,3 чел.-ч | 34.9382 | 8.86 | 310 | 107.85 |  | s | Г
4. | З1-1034 Рабочий строитель среднего разряда 3,4 чел.-ч | 29.1285 | 8.97 | 261 | 107.85 |  | s | Г
5. | З1-1035 Рабочий строитель среднего разряда 3,5 чел.-ч | 232.645 | 9.07 | 2110 | 107.85 |  | s | Г
6. | З1-1037 Рабочий строитель среднего разряда 3,7 чел.-ч | 356.4747 | 9.29 | 3312 | 107.85 |  | s | Г
7. | З1-1039 Рабочий строитель среднего разряда 3,9 чел.-ч | 20.7389 | 9.51 | 197 | 107.85 |  | s | Г
8. | З000-1001-0; Рабочие-строители (средний разряд 1.0) чел.-ч | 1.1196 | 7.19 | 8 | 107.85 |  | s | Г
| Итого по разделу | 888.8175 |  | 7961 |  | 0 | sum
Затраты труда машинистов
9. | З1000-0001 Затраты труда машинистов чел.-ч | 3.7039 | 13.5 | 50 | 0 |  | s | Ж
Машины и механизмы
10. | Х02-0129 Краны башенные при работе на других видах строительства 8 т маш.-ч(1) | 2.2578 | 86.4 | 195 |  | 0 | s | IsMash
|  |  | 13.5 | 30 | 107.85 |  |  |  | mWithZPM
11. | Х02-1141 Краны на автомобильном ходу при работе на других видах строительства 10 т маш.-ч(1) | 1.446 | 111.99 | 162 |  |  | s | IsMash
|  |  | 13.5 | 20 | 107.85 |  |  |  | mWithZPM
12. | Х03-0403 Лебедки электрические тяговым усилием 19,62 кН (2 т) маш.-ч | 62.1728 | 6.66 | 414 |  | 0 | s | IsMash
13. | Х12-1011 Котлы битумные передвижные 400 л маш.-ч | 0.9108 | 30 | 27 |  | 0 | s | IsMash
14. | Х13-4041 Шуруповерт маш.-ч | 6.9551 | 3 | 21 |  | 0 | s | IsMash
15. | Х33-0206 Дрели электрические маш.-ч | 7.6725 | 1.95 | 15 |  | 0 | s | IsMash
16. | Х33-1451 Перфораторы электрические маш.-ч | 4.1764 | 2.08 | 9 |  | 0 | s | IsMash
17. | Х33-3602 Электрофен TRIAC, 1,6 кВт маш.-ч | 2.7154 | 15.66 | 43 |  | 0 | s | IsMash
18. | Х33-3611 Автомат горячего воздуха "Ляйстер Варимат V", 4,6 кВт маш.-ч | 4.0125 | 1.26 | 5 |  | 0 | s | IsMash
19. | Х40-0001 Автомобили бортовые, грузоподъемность до 5 т маш.-ч(1) | 23.9932 | 87.17 | 2091 |  | 0 | s | IsMash
|  |  | 11.6 | 278 |  | 0
20. | Х403-1-14; Перевозка грузов автомобилями-самосвалами (работающими вне карьеров) на расстояние 14 км. (класс груза 1) т | 1.938 | 17.04 | 33 |  | 0 | s | IsMash
21. | Х40-0051-Ф; Автомобили-самосвалы грузоподъемностью до 7 т маш.-ч(1) | 0.56202 | 98.24 | 55 |  | 0 | s | IsMash
|  |  | 21.08 | 12 |  | 0
| Итого по разделу |  |  | 3070 |  | 0 | sum
Материальные ресурсы
22. | С101-2181 Шурупы с полукруглой головкой 5х35 мм т | 0 | 12430 | 0 |  | 0 | s | IsMater
1 | С101-2202 Дюбель-гвоздь шт. | 1200 | 1.8 | 2160 | 0.85 | 1020 | s | IsMater
2 | С101-2388 Герметик пенополиуретановый PU-25, 600 мл шт. | 8 | 72.8 | 582 | 305.08 | 2440.64 | s | IsMater
3 | С101-2472 Растворитель марки № 646 т | 0 | 13420 | 0 |  | 0 | s | IsMater
4 | С101-2696 Полотно нетканое иглопробивное геотекстильное "AVX" м2 | 650 | 7.55 | 4908 | 25.42 | 16523 | s | IsMater
5 | С101-2915 Фланец оцинкованный шт. | 350 | 6.49 | 2272 | 2.97 | 1039.5 | s | IsMater
6 | С101-3176 Мембрана кровельная армированная на основе ПВХ толщиной 1,2 мм ПЛАСТФОИЛ марки F и F NORD м2 | 720 | 39.37 | 28346 | 199.15 | 143388 | s | IsMater
7 | С101-3197 Винты самонарезающие остроконечные 4,8х50 мм 100 шт. | 0 | 12.28 | 0 |  | 0 | s | IsMater
8 | С101-4377 Клей полиуретановый 650 мл шт. | 8 | 51.14 | 409 | 305.08 | 2440.64 | s | IsMater
9 | С101-4476 Телескопический крепеж шт. | 3400 | 7.88 | 26792 | 6.95 | 23630 | s | IsMater
10 | С104-0312 Плиты теплоизоляционные из экструзионного вспененного полистирола ПЕНОПЛЭКС, толщиной 50 мм м3 | 32.21 | 1120.55 | 36093 | 3855.93 | 124199.51 | s | IsMater
11 | С104-0312 Плиты теплоизоляционные из экструзионного вспененного полистирола ПЕНОПЛЭКС м3 |  | 1120.55 | 0 |  | 0 | s | IsMater
12 | С201-0822 Планка из стального листа толщиной 1 мм т |  | 6820 | 0 |  | 0 | s | IsMater
13 | С206-1341 Рейка алюминиевая краевая м | 66 | 6.63 | 438 | 55.93 | 3691.38 | s | IsMater
14 | С поставщика. Оцинкованный парапетный фартук м2 | 39.6 | 98.6 | 3905 | 432.2 | 17115.12 | s | IsMater
15 | С поставщика. Нащельник из оцинкованной стали м2 | 16.4 | 98.6 | 1617 | 432.2 | 7088.08 | s | IsMater
16 | С поставщика. ПВХ металл м2 | 7 | 338.32 | 2368 | 1483.05 | 10381.35 | s | IsMater
| Итого по разделу |  |  | 109890 |  | 352957.22 | sum
| ИТОГО ПО СМЕТЕ |  |  | 120921 |  | 352957.22
| ТРАНСПОРТНЫЕ РАСХОДЫ |  | 4 | 4836.84 | 4 | 14118.29
| ИТОГО С ТРАНСПОРТОМ |  |  | 125757.84 |  | 367075.51
| Оплата основных рабочих |  |  | 7961 |  | 0
| Оплата механизаторов |  |  | 50 |  | 0
| Сметная заработная плата |  |  | 8011 |  | 0
| Трудозатраты осн. рабочих |  |  | 888.82 |  | 888.82
| Трудозатраты механизаторов |  |  | 3.7 |  | 3.7
| Нормативная трудоемкость |  |  | 892.52 |  | 892.52
| ТЕКУЩИЙ ИНДЕКС НА МЕХАНИЗМЫ |  |  |  |  | 5.65
| Стоимость механизмов |  |  | 3070
| ТЕКУЩАЯ ЭКСПЛ.МАШИН И МЕХАН. |  |  |  |  | 17345.5
| Средняя з/пл строителей |  |  |  |  | 17850
| Часовая ставка |  |  |  | 165.5 | 107.85
| ТЕКУЩАЯ З.П. ОСНОВНЫХ РАБОЧИХ |  |  |  |  | 95859.24
| ФОНД ОПЛАТЫ ТРУДА |  |  |  |  | 96258.28
| Накладные расходы с К=0,85 |  |  | 6330
| Накладные расходы с К*100 (служеб) |  | 100 | 633000
| Сметная прибыль с К=0,8 |  |  | 3989
| служебная строка |  | 100 | 398900
| Средний процент Н.Р. |  |  | 79.02 |  | 79.02
| служебная строка |  |  |  |  | 7606329.29
| НАКЛАДНЫЕ РАСХОДЫ от ФОТ |  |  |  | 100 | 76063.29
| Средний процент С.П. |  |  | 49.79 |  | 49.79
| служебная строка |  |  |  |  | 4792699.76
| СМЕТНАЯ ПРИБЫЛЬ от ФОТ |  |  |  | 100 | 47927
| ИТОГО С Н.Р. и С.П. |  |  |  |  | 604270.54
| ВРЕМЕННЫЕ ЗДАНИЯ И СООРУЖЕНИЯ |  | 0 |  | 0
| ИТОГО |  |  |  |  | 604270.54
| ЗИМНЕЕ УДОРОЖАНИЕ |  | 0 |  | 0
| ИТОГО |  |  |  |  | 604270.54
| НЕПРЕДВИДЕННЫЕ ЗАТРАТЫ |  | 0 |  | 0
| ИТОГО |  |  |  |  | 604270.54
ПРОЧИЕ ЗАТРАТЫ
| РАЗЪЕЗДНОЙ ХАРАКТЕР РАБОТ |  | 0 |  | 0
| ПЕРЕВОЗКА РАБОЧИХ |  | 0 |  | 0
| ИТОГО |  |  |  |  | 604270.54
| ПСД |  | 0 |  | 0
| ИТОГО С ПСД |  |  |  |  | 604270.54
| НАЛОГ НА ДОБАВЛЕННУЮ СТОИМОСТЬ |  |  |  | 18 | 108768.7
| ВСЕГО ПО СМЕТЕ |  |  |  |  | 713040.24
| Рабочие дни |  | 0 |  | 0
Командировочные
Составил:
(должность, подпись, Ф.И.О)
Проверил:
|  | (должность, подпись, Ф.И.О) | [7 empty] | 41